## List1
Příloha č.: 1 Položkový rozpočet
Zakázka: | Oprava školního zvonění, ozvučení tělocvičen a jednotný čas
Místo: | Gymnázium a Střední odborná škola Přelouč, Obránců míru 1025, 535 01 Přelouč
Objednatel: | Gymnázium a Střední odborná škola Přelouč |  | IČ: 72543159
| Obránců míru 1025 |  | DIČ: CZ72543159
535 01 Přelouč
Zhotovitel: |  |  | IČ:
DIČ:
Rozpis ceny:
Název zboží | Minimální parametry | ks/m | Cena za ks bez DPH | Cena celkem bez DPH
hlavní hodiny | hodiny pro řízení systémů jednotného času, provedení na DIN lištu nebo pro zabudování do racku, řízení radiosignálem DCF77, řízení jednotného času do 100 ks podružných hodin, týdenní program, LCD display 2×16 znaků, 4 univerzální spínací výstupy. | 1 |  | 0
podružné hodiny analogové | průměr číselníku 28 cm | 31 |  | 0
podružné hodiny digitální oboustranné | výška číslic 57, barva číslic červená, rám z hliníkových eloxovaných profilů, možnost střídavého zobrazení času, datumu a teploty, závěsná montáž na strop | 3 |  | 0
spínání hudby | záznam a reprodukce zvuku, připojení nahrávání jack konektorem pro záznam z PC nebo mobilního telefonu, celková kapacita záznamu max 60 sekund. Programování 100 míst, programy: auto / manuál / náhodně / prázdninový program, řízení DCF 77 Propojení s rozhlasovou ústřednou, využití místo zvonění ve škole. | 1 |  | 0
kabeláž odhad | CYKY 2 x 1,5 | 1000 |  | 0
rozhlasová ústředna | ozvučení zabudovaným tunerem AM/FM s MP3 přehrávačem, dálkový ovládač. 6 regulovatelných zónových výstupů. Vstupy: 3 x MIC, 3 x AUX, vestavěný MP3 přehrávač z USB disku, výkon 250 wattů | 1 |  | 0
reproduktor | reproskříňka na zeď, příkon: 1,5 – 3 – 6 VA, napětí: 100 V, citlivost: 90 dB | 51 |  | 0
kabeláž odhad | CYKY 2 x1,5 | 1000 |  | 0
0
0
0
zesilovač | Montáž do racku, zesilovač třídy D, provozní režimy stereo, paralelní nebo bridge s LED indikací, kompletní ochrana proti zkratu, přehřátí, konektory symetrické XLR a Jack 6,3 mm, Výkon: 2 x 450 W, Frekvenční rozsah: 20Hz-20KHz. | 2 |  | 0
reproduktor | Dvoupásmová reprosoustava osazena 12" basovým a titanovým výškovým reproduktorem, připojení pomocí Speakon konektorů, výkon 250 W. Instalace bude na stěnu. | 4 |  | 0
mixážní pult | 2x univ. mono vstupy XLR/Jack 6,3, 2x stereo vstupy Jack, vstupy: balance, 3-pásmové korekce, výstupy: main, phones, phantom. | 2 |  | 0
mikrofon | Dvoukanálová sada, bezdrátové UHF mikrofony frekvence 600 – 900 MHz, sada 2 ks mikrofonů, připojení XLR nebo Jack 6,3 mm, napájení mikrofonů AA -1,5V x 2 ks | 2 |  | 0
kabeláž odhad | reproduktorový kabel 2x1,5 | 80 |  | 0
rack | pro instalaci zesilovače a mixpultu | 2 |  | 0
KO lišta plast odhad |  | 500 |  | 0
ostatní náklady |  | 1 |  | 0
dodávka, montáž, naprogramování zaškolení obsluhy |  | 1 |  | 0
Celkem bez DPH: |  |  |  | 0
DPH:
Celkem s DPH:
V ____________________________________ |  |  | Zhotovitel:
Dne: ____________________________________
__________________________________
razítko a podpis